## branch
angmax | angmin | b_fr | b_to | br_r | br_status | br_x | f_bus | g_fr | g_to | rate_a | rate_b | rate_c | shift | t_bus | tap | transformer
0.5236 | -0.5236 | 0.00356 | 0.00356 | 0.00281 | 1 | 0.0281 | 1 | 0 | 0 | 4 | 4 | 4 | 0 | 2 | 1 | FALSE
0.5236 | -0.5236 | 0.00329 | 0.00329 | 0.00304 | 1 | 0.0304 | 1 | 0 | 0 | 4.26 | 4.26 | 4.26 | 0 | 4 | 1 | FALSE
0.5236 | -0.5236 | 0.01563 | 0.01563 | 0.00064 | 1 | 0.0064 | 1 | 0 | 0 | 4.26 | 4.26 | 4.26 | 0 | 5 | 1 | FALSE
0.5236 | -0.5236 | 0.00926 | 0.00926 | 0.00108 | 1 | 0.0108 | 2 | 0 | 0 | 4.26 | 4.26 | 4.26 | 0 | 3 | 1 | FALSE
0.5236 | -0.5236 | 0.00337 | 0.00337 | 0.00297 | 1 | 0.0297 | 3 | 0 | 0 | 4.26 | 4.26 | 4.26 | 0 | 4 | 1 | FALSE
0.5236 | -0.5236 | 0.00337 | 0.00337 | 0.00297 | 1 | 0.0297 | 4 | 0 | 0 | 2.4 | 2.4 | 2.4 | 0 | 5 | 1 | FALSE

## bus
area | base_kv | bus_i | bus_type | va | vm | vmax | vmin | zone
1 | 230 | 1 | 2 | 0 | 1 | 1.1 | 0.9 | 1
1 | 230 | 2 | 1 | 0 | 1 | 1.1 | 0.9 | 1
1 | 230 | 3 | 2 | 0 | 1 | 1.1 | 0.9 | 1
1 | 230 | 4 | 3 | 0 | 1 | 1.1 | 0.9 | 1
1 | 230 | 5 | 2 | 0 | 1 | 1.1 | 0.9 | 1

## gen
c0 | c1 | c2 | gen_bus | gen_status | mbase | model | pg | pmax | pmin | qg | qmax | qmin | shutdown | startup | vg
0 | 1400 | 0 | 1 | 1 | 100 | 2 | 0.2 | 0.4 | 0 | 0 | 0.3 | -0.3 | 0 | 0 | 1
0 | 1500 | 0 | 1 | 1 | 100 | 2 | 0.85 | 1.7 | 0 | 0 | 1.275 | -1.275 | 0 | 0 | 1
0 | 3000 | 0 | 3 | 1 | 100 | 2 | 2.6 | 5.2 | 0 | 0 | 3.9 | -3.9 | 0 | 0 | 1
0 | 4000 | 0 | 4 | 1 | 100 | 2 | 1 | 2 | 0 | 0 | 1.5 | -1.5 | 0 | 0 | 1
0 | 1000 | 0 | 5 | 1 | 100 | 2 | 3 | 6 | 0 | 0 | 4.5 | -4.5 | 0 | 0 | 1

## load
curt_cost | load_bus | pd | pmax | pmin | qd | qmax | qmin | qp_ratio_max | qp_ratio_min | status
300000 | 2 | 3 | 6 | 0 | 0.9861 | 1.9722 | 0 | 0.48433 | 0.14249 | 1
300000 | 3 | 3 | 6 | 0 | 0.9861 | 1.9722 | 0 | 0.48433 | 0.14249 | 1
300000 | 4 | 4 | 8 | 0 | 1.3147 | 2.6294 | 0 | 0.48431 | 0.14249 | 1